## Folha 1
QVP011 | Ud |  | Encontro da cobertura "ZINCO" com sumidouro com câmara de inspecção, impermeabilização através de lâminas de PVC.
Encontro de cobertura plana acessível, não ventilada, ajardinada extensiva, tipo invertida "ZINCO", com sumidouro de saída vertical com câmara de inspecção, formado por: sumidouro de PVC, de saída vertical, de 100 mm de diâmetro fixado com soldadura termoplástica à lâmina impermeabilizante de PVC (não incluída neste preço) e protegido por caixa visitável, modelo KS 10 "ZINCO", de alumínio recoberto com plástico, cor cinzento escuro.
Unitário |  | Ud |  | Descrição | Rend. | Preço unitário | Importância
mt15dan100c |  | Ud |  | Sumidouro de PVC, de saída vertical, de 100 mm de diâmetro. | 1 | 8.31 | 8.31
mt14lbz110a |  | Ud |  | Caixa visitável, modelo KS 10 "ZINCO", de alumínio recoberto com plástico, cor cinzento escuro, de 300x300 mm e 100 mm de altura, com base para o seu apoio com as abas estendidas de 300x530 mm, tampa de aço galvanizado e plastificado e ranhuras nos laterais para permitir a passagem da água procedente da cobertura; para o registo de elemento de evacuação vertical com uma secção máxima de 240x240 mm. | 1 | 49.75 | 49.75
mt01arc010 |  | t |  | Seixos rolados de 16 a 32 mm de diâmetro. | 0.18 | 28 | 5.04
mo020 |  | h |  | Oficial de 1ª construção. | 0.118 | 16.85 | 1.99
mo113 |  | h |  | Operário não qualificado construção. | 0.118 | 15.82 | 1.87
mo029 |  | h |  | Oficial de 1ª aplicador de lâminas impermeabilizantes. | 0.101 | 16.85 | 1.7
mo067 |  | h |  | Ajudante de aplicador de lâminas impermeabilizantes. | 0.101 | 16.45 | 1.66
mo008 |  | h |  | Oficial de 1ª canalizador. | 0.323 | 17.41 | 5.62
|  | % |  | Custos directos complementares | 2 | 75.94 | 1.52
Custo de manutenção decenal: 31,76€ nos primeiros 10 anos. | [5 empty] | Total: | 77.46