## Folha 1
QVG011 | Ud |  | Automatização de rega de cobertura verde. Sistema "ZINCO".
Automatização de rega de cobertura plana acessível, não ventilada, ajardinada extensiva, com unidade principal pré-montada em caixa de aço inoxidável com fechadura, Autómata BM 2000 "ZINCO", de 580x390x250 cm, composta dos seguintes elementos: programador electrónico para rega automática, alimentação por bateria de 9 V, tomada roscada para acoplamento do tubo de 32 mm de diâmetro, filtro, regulador de pressão, 4 electroválvulas com ligações roscadas de 1" de diâmetro, ligação para acoplamento da mangueira e sensor de chuva. O preço não inclui a verificação e a manutenção das instalações.
Unitário |  | Ud |  | Descrição | Rend. | Preço unitário | Importância
mt48tpz020a |  | Ud |  | Unidade principal pré-montada em caixa de aço inoxidável com fechadura, Autómata BM 2000 "ZINCO", de 580x390x250 cm, composta dos seguintes elementos: programador electrónico para rega automática, alimentação por bateria de 9 V, tomada roscada para acoplamento do tubo de 32 mm de diâmetro, filtro, regulador de pressão, 4 electroválvulas com ligações roscadas de 1" de diâmetro, ligação para acoplamento da mangueira e sensor de chuva, pressão mínima de abastecimento 1,5 bar; para coberturas verdes de até 1000 m². | 1 | 3880.77 | 3880.77
mo008 |  | h |  | Oficial de 1ª canalizador. | 0.228 | 23.31 | 5.31
mo107 |  | h |  | Ajudante de canalizador. | 0.228 | 22.09 | 5.04
|  | % |  | Custos directos complementares | 2 | 3891.12 | 77.82
[6 empty] | Total: | 3968.94